## LED Resistor Calc
Purpose | Supply Voltage | LED Color | LED Type | FWD Voltage | FWD Current mA | FWD Current mA Designed | Calculated R Value | Closest 5% | Actual Current mA | R Power
Indicator | 12 | RED | 3mm | 1.85 | 20 | 15 | 676.6667 | 680 | 14.9265 | 0.1515
| 12 | RED | SMD | 2.1 | 20 | 15 | 660 | 680 | 14.5588 | 0.14413
Indicator | 5 | GREEN | 3mm | 2.1 | 20 | 15 | 193.3333 | 200 | 14.5 | 0.04205
| 5 | GREEN | SMD | 3 | 20 | 15 | 133.3333 | 130 | 15.3846 | 0.030769
User LED | 3.3 | RED | 3mm | 1.85 | 20 | 15 | 96.6667 | 100 | 14.5 | 0.021025
| 3.3 | BLUE | SMD | 3 | 20 | 15 | 20 | 20 | 15 | 0.0045